## Uputstvo
Težina armature i iskaz šipki
Kako koristiti obrazac
1. | U svaki red upišite jednu poziciju: prečnik, broj šipki i dužinu šipke.
2. | Težina po metru računa se kao m = π/4 × d² × 7850 kg/m³, kako to rade norme proizvoda kao što je EN 10080.
3. | Zbirove po prečniku daje funkcija SUMIF; dodatak za preklope i rasip upišite ako ih iskaz još ne sadrži.
4. | Stvarna težina šipki smije odstupati u granicama tolerancije norme proizvoda.
Ćelije s formulama zaključane su bez lozinke da se formule slučajno ne bi promijenile; za izmjenu izaberite Review > Unprotect Sheet (Pregled > Ukloni zaštitu lista).
Bijele ćelije: vaši unosi
Sive ćelije: formule (zaključano)
Izvori korištenih vrijednosti
DIBt, allgemeine bauaufsichtliche Zulassung Z-1.1-59 (18. 11. 2025), Betonstabstahl B500B nach DIN 488, p. 3: Rohdichte 7,85 g/cm³ (provjereno 25. 10. 2026.)
Napomena
Ova datoteka je pomoćno sredstvo. Ne zamjenjuje ugovor, propise koji važe za vaš projekat ni ovlaštenog nadzornog inženjera; provjerite svaki broj prije nego što se na njega oslonite.
Obrazac: civilmanual.com, 25. 10. 2026.

## Iskaz armature
Težina armature i iskaz šipki
Pozicija | Prečnik (mm) | Broj šipki | Dužina šipke (m) | Ukupna dužina (m) | Težina po metru (kg/m) | Težina (kg)
Ukupno
Dodatak za preklope i rasip | [5 empty] | 0%
Dodatak (kg)
Ukupno s dodatkom (kg)
Ukupno s dodatkom (t)
Zbir po prečniku
Prečnik (mm) | Šipki | Ukupna dužina (m) | Težina (kg) | Ukupno s dodatkom (kg)
∅6
∅8
∅10
∅12
∅14
∅16
∅20
∅25
∅28
∅32
∅40
Napomena
Ova datoteka je pomoćno sredstvo. Ne zamjenjuje ugovor, propise koji važe za vaš projekat ni ovlaštenog nadzornog inženjera; provjerite svaki broj prije nego što se na njega oslonite.
Obrazac: civilmanual.com, 25. 10. 2026.

## Tabela težina
Težina armature i iskaz šipki: Tabela težina
Nazivna težina armaturnih šipki: m = π/4 × d² × 7850 kg/m³
Prečnik (mm) | Presjek (mm²) | Težina po metru (kg/m)
6
8
10
12
14
16
20
25
28
32
40
DIBt, allgemeine bauaufsichtliche Zulassung Z-1.1-59 (18. 11. 2025), Betonstabstahl B500B nach DIN 488; p. 3: Rohdichte 7,85 g/cm³
Napomena
Ova datoteka je pomoćno sredstvo. Ne zamjenjuje ugovor, propise koji važe za vaš projekat ni ovlaštenog nadzornog inženjera; provjerite svaki broj prije nego što se na njega oslonite.
Obrazac: civilmanual.com, 25. 10. 2026.