## Anleitung
Bewehrungsstahl: Gewicht und Stahlliste
So verwenden Sie die Vorlage
1. | Tragen Sie je Zeile eine Position ein: Durchmesser, Anzahl der Stäbe und Schnittlänge.
2. | Das Gewicht je Meter wird wie in den Produktnormen (EN 10080, DIN 488) nach m = π/4 × d² × 7850 kg/m³ berechnet.
3. | Die Summen je Durchmesser bildet SUMMEWENN; einen Zuschlag für Übergreifungen und Verschnitt tragen Sie nur ein, wenn diese in den Schnittlängen noch nicht enthalten sind.
4. | Das tatsächliche Gewicht kann im Rahmen der Toleranzen der Produktnorm abweichen.
Zellen mit Formeln sind ohne Kennwort gesperrt, damit sie nicht versehentlich überschrieben werden; zum Ändern: Überprüfen > Blattschutz aufheben.
Weiße Zellen: Ihre Eingaben
Graue Zellen: Formeln (gesperrt)
Quellen der verwendeten Werte
DIBt, allgemeine bauaufsichtliche Zulassung Z-1.1-59 (18. 11. 2025), Betonstabstahl B500B nach DIN 488, p. 3: Rohdichte 7,85 g/cm³ (geprüft am 25.10.2026)
Hinweis
Diese Datei ist eine Arbeitshilfe. Sie ersetzt weder den Vertrag noch die geltenden Vorschriften noch die Prüfung durch eine fachkundige Bauüberwachung; prüfen Sie jede Zahl, bevor Sie sich darauf stützen.
Vorlage: civilmanual.com, 25.10.2026

## Stahlliste
Bewehrungsstahl: Gewicht und Stahlliste
Position | Durchmesser (mm) | Anzahl Stäbe | Schnittlänge (m) | Gesamtlänge (m) | Gewicht je Meter (kg/m) | Gewicht (kg)
Summe
Zuschlag für Übergreifungen und Verschnitt | [5 empty] | 0%
Zuschlag (kg)
Gesamtgewicht mit Zuschlag (kg)
Gesamtgewicht mit Zuschlag (t)
Summen je Durchmesser
Durchmesser (mm) | Stäbe | Gesamtlänge (m) | Gewicht (kg) | Gesamtgewicht mit Zuschlag (kg)
∅6
∅8
∅10
∅12
∅14
∅16
∅20
∅25
∅28
∅32
∅40
Hinweis
Diese Datei ist eine Arbeitshilfe. Sie ersetzt weder den Vertrag noch die geltenden Vorschriften noch die Prüfung durch eine fachkundige Bauüberwachung; prüfen Sie jede Zahl, bevor Sie sich darauf stützen.
Vorlage: civilmanual.com, 25.10.2026

## Gewichtstabelle
Bewehrungsstahl: Gewicht und Stahlliste: Gewichtstabelle
Nenngewicht Betonstahl: m = π/4 × d² × 7850 kg/m³
Durchmesser (mm) | Querschnitt (mm²) | Gewicht je Meter (kg/m)
6
8
10
12
14
16
20
25
28
32
40
DIBt, allgemeine bauaufsichtliche Zulassung Z-1.1-59 (18. 11. 2025), Betonstabstahl B500B nach DIN 488; p. 3: Rohdichte 7,85 g/cm³
Hinweis
Diese Datei ist eine Arbeitshilfe. Sie ersetzt weder den Vertrag noch die geltenden Vorschriften noch die Prüfung durch eine fachkundige Bauüberwachung; prüfen Sie jede Zahl, bevor Sie sich darauf stützen.
Vorlage: civilmanual.com, 25.10.2026