## Navodila
Teža armature in izvleček palic
Kako uporabljati predlogo
1. | V vsako vrstico vpišite eno pozicijo: premer, število palic in dolžino palice.
2. | Masa na meter se izračuna kot m = π/4 × d² × 7850 kg/m³, tako kot pri standardih za izdelke (EN 10080).
3. | Seštevke po premeru da funkcija SUMIF; dodatek za preklope in odpad vpišite, če ga izvleček še nima.
4. | Dejanska masa palic lahko od nazivne odstopa v mejah tolerance standarda za izdelek.
Celice s formulami so zaklenjene brez gesla, da jih ne bi po pomoti prepisali; za spremembo izberite Pregled > Odstrani zaščito lista.
Bele celice: vaši vnosi
Sive celice: formule (zaklenjeno)
Viri uporabljenih vrednosti
DIBt, allgemeine bauaufsichtliche Zulassung Z-1.1-59 (18. 11. 2025), Betonstabstahl B500B nach DIN 488, p. 3: Rohdichte 7,85 g/cm³ (preverjeno 25. 10. 2026)
Opomba
Ta datoteka je pripomoček. Ne nadomešča pogodbe, predpisov, ki veljajo za vaš projekt, niti pooblaščenega nadzornika; preverite vsako številko, preden se nanjo zanesete.
Predloga: civilmanual.com, 25. 10. 2026

## Izvleček armature
Teža armature in izvleček palic
Pozicija | Premer (mm) | Število palic | Dolžina palice (m) | Skupna dolžina (m) | Masa na meter (kg/m) | Masa (kg)
Skupaj
Dodatek za preklope in odpad | [5 empty] | 0%
Dodatek (kg)
Skupaj z dodatkom (kg)
Skupaj z dodatkom (t)
Seštevek po premeru
Premer (mm) | Palic | Skupna dolžina (m) | Masa (kg) | Skupaj z dodatkom (kg)
∅6
∅8
∅10
∅12
∅14
∅16
∅20
∅25
∅28
∅32
∅40
Opomba
Ta datoteka je pripomoček. Ne nadomešča pogodbe, predpisov, ki veljajo za vaš projekt, niti pooblaščenega nadzornika; preverite vsako številko, preden se nanjo zanesete.
Predloga: civilmanual.com, 25. 10. 2026

## Tabela tež
Teža armature in izvleček palic: Tabela tež
Nazivna masa armaturnih palic: m = π/4 × d² × 7850 kg/m³
Premer (mm) | Prerez (mm²) | Masa na meter (kg/m)
6
8
10
12
14
16
20
25
28
32
40
DIBt, allgemeine bauaufsichtliche Zulassung Z-1.1-59 (18. 11. 2025), Betonstabstahl B500B nach DIN 488; p. 3: Rohdichte 7,85 g/cm³
Opomba
Ta datoteka je pripomoček. Ne nadomešča pogodbe, predpisov, ki veljajo za vaš projekt, niti pooblaščenega nadzornika; preverite vsako številko, preden se nanjo zanesete.
Predloga: civilmanual.com, 25. 10. 2026